## Úvod
Česká komora autorizovaných inženýrů a techniků činných ve výstavbě
TECHNICKÝ STANDARD
|  | TS ČKAIT |  | č. 01 | 3. vydání | 2026
STANOVENÍ MINIMÁLNÍ NÁVRHOVÉ SVĚTLÉ VÝŠKY MÍSTNOSTÍ
DETERMINING THE MINIMUM HEIGHT OF THE PROJECTED HEADROOM
VÝPOČETNÍ POMŮCKA
Výpočetní pomůcka je nedílnou součástí technického standardu ČKAIT. Výpočet je sestaven na základě výpočetních postupů uvedených v TS ČKAIT a slouží jako pomůcka pro projektanty ke správnému návrhu (list "Návrh světlé výšky) nebo jako pomůcka pro zhotovitele staveb k posouzení projektové dokumentace (List "Posouzení světlé výšky").
o | pomůcka pro projektanty ke správnému návrhu (list "Návrh světlé výšky)
o | pomůcka pro zhotovitele k posouzení PD (list "Posouzení světlé výšky")
Uvedené požadavky právních předpisů a českých technických norem jsou platné k době vydání výpočetní pomůcky a jsou uvedeny v Příloze č. 1 k TS ČKAIT 01.
Výpočetní pomůcka slouží ke stanovení doporučeného projekčního nadvýšení tak, aby po realizaci stavby byl splněn požadavek na minimální světlou výšku nebo ke kontrole zhotovené PD, zda-li je nadvýšení dostatečné.
Postup jak pracovat s pomůckou je uveden vpravo na každém z výpočetních listů.
Výpočetní pomůcka je určena výhradně členům ČKAIT, přičemž členové ČKAIT se jejím použitím zavazují, že ji nebudou šířit dále.
Tvůrce výpočetní pomůcky odpovídá za její funkčnost a soulad s tímto standardem, neodpovídá však za zadané údaje a z nich vyplývající výsledek ve vztahu k navrhovanému projektu a posuzované stavbě.
Autor výpočetní pomůcky: |  |  | Ing. Jan Klečka
Autorka TS ČKAIT 01: |  |  | Ing. Linda Veselá, Ph.D.

## Návrh SV do 30.6.2024
Návrh světlé výšky místnosti
Nápověda
Název stavby (zakázky)
Práce s pomůckou:
[7 empty] | V pomůcce se mění (vyplňují) pouze: |  | roletová menu (RM)
| typ budovy |  | 1 | [5 empty] | žlutě podbarvené buňky
| typ místnosti |  | 1 |  |  |  | Dále je použito toto formátování: |  | vypočtená/zadaná hodnota
| požadovaná minimální světlá výška | hnorm | 2500 | mm |  |  |  | text | nadpisy
| typ hrubé konstrukce |  | 1 |  |  |  |  | text | nápověda / pomůcka
Postup vyplňování pomůcky:
| konstrukční výška | hkv | 3150 | mm
1. Zadejte název stavby do žlutého pole na 5. řádku.
| tloušťka stropní desky | tsd | 250 | mm
2. Vyberte typ budovy a místnost.
| rozpětí stropní konstrukce od podpory k podpoře | l | 5000 | mm
3. Dle voleb se vypočte požadovaná světlá výška dle normy a právního předpisu.
| předpokládaný průhyb stropní desky | p | 20 | mm | Dle statiky nebo použít vypočtenou hodnotu
5. Vyberte typ hrubé konstrukce z přiloženého seznamu
| typ povrchové úpravy stropu |  | 1
6. Zadejte navrhovanou konstrukční výšku.
| tloušťka povrchové úpravy stropu / podhledu (vč. kce) | tps | 20 | mm
7. Zadejte tloušťku stropní konstrukce a její rozpětí
| Podlaha dle typu stavby |  | 1 |  | 1
8. Zadejte předpokládaný průhyb dle statického výpočtu nebo využijte bezpečnou vypočtenou hodnotu
| třída geometrické přesnosti |  | místnost pro pobyt osob
| celková tloušťka podlahy | tp | 150 | mm |  |  | 9. Vyberte typ povrchové úpravy stropu a zadejte jeho tloušťku
| tloušťka vrstvy tepelné a akustické izolace podlahy | ta | 80 | mm |  |  | 10. Vyberte typ podlahy dle typu stavby
| tloušťka roznášecí desky podlahy | tpd | 55 | mm |  |  | 11. Dle voleb se zobrazí třída geometrické přesnosti
12. Zadejte celkovou tloušťka podlahy.
| tloušťka vyrovnávací vrstvy | tvv | 0 | mm
13. Objeví-li se u kontrolního výpočtu "chyba v zadání" nesedí součet dílčích hodnot do zadané konstrukční výšky. Nutno opravit
| tloušťka nášlapné vrstvy podlahy | tnv | 15 | mm
14. Zadejte tloušťky vrstev podlahy. Tloušťka nášlapné vrstvy se vypočte.
Výpočet světlé výšky dle PD a norem ČSN
15. Seznamte se s provedenými výsledky
| odchylka konstrukční výšky | Δhkv | 20 | mm
16. Zadejte své jméno a datum zpracování
| odchylka tloušťky stropní desky | Δtsd | 12 | mm |  |  | 16. TEXT
| odchylka tloušťky podlahy | Δtp | 17 | mm
| max. tloušťka podlahy včetně odchylek | tpmax=tp+Δtp | 167 | mm
Doporučená světlá výška |  | hsv,dop | 2568.99 | mm
| Kótovaná světlá výška dle zadaných parametrů |  | 2750
| Kontrolní výpočet zadaných hodnot |  |  |  | 161.01 | přebývá (+) / chybí (-) mm
Kontrolní výpočet provedl: |  |  |  |  | Datum:
Note on F21: Klečka Jan, Ing.: Předpokláda-li se stejný průhyb obou konstrukcí může být zadána až 0 hodnota

## Posouzení SV do 30.6.2024
Posouzení správného návrhu světlé výšky místnosti
Nápověda
Název stavby (zakázky)
Práce s pomůckou:
[7 empty] | V pomůcce se mění (vyplňují) pouze: |  | roletová menu (RM)
| typ budovy |  | 1 | [5 empty] | žlutě podbarvené buňky
| typ místnosti |  | 1 |  |  |  | Dále je použito toto formátování: |  | vypočtená/zadaná hodnota
| požadovaná minimální světlá výška | hnorm | 2500 | mm |  |  |  | text | nadpisy
| návrhová světlá výška | hsv,pd | 2750 | mm |  |  |  | text | nápověda / pomůcka
Postup vyplňování pomůcky:
| typ hrubé konstrukce |  | 1
1. Zadejte název stavby do žlutého pole na 5. řádku.
| konstrukční výška dle PD | hkv | 3250 | mm
2. Vyberte typ budovy a místnost.
| tloušťka stropní desky | tsd | 200 | mm
3. Dle voleb se vypočte požadovaná světlá výška dle normy a právního předpisu.
| rozpětí stropní konstrukce od podpory k podpoře | l | 5000 | mm
4. Zadejte navrženou světlou výšku dle PD (od čisté podlahy po hrubý strop).
| předpokládaný průhyb stropní desky | p | 20 | mm | Zadat dle statiky nebo použít vypočtenou hodnotu
5. Vyberte typ hrubé konstrukce z přiloženého seznamu
| typ hrubé podlahy |  | 1
6. Zadejte navrženou konstrukční výšku dle PD.
| materiál roznášecí vrstvy hrubé podlahy |  | 1
7. Zadejte tloušťku stropní konstrukce a její rozpětí
| třída geometrické přesnosti |  | místnost pro pobyt osob
8. Zadejte předpokládaný průhyb dle statického výpočtu nebo využijte vypočtenou hodnotu
| celková tloušťka podlahy | tp | 150 | mm
| tloušťka vrstvy tepelné a akustické izolace podlahy | ta | 80 | mm |  |  | 9. Vyberte typ hrubé podlahy a materiál roznášecí vrstvy
| tloušťka roznášecí desky podlahy | tpd | 55 | mm |  |  | 10. Dle voleb se zobrazí třída geometrické přesnosti
| tloušťka vyrovnávací vrstvy | tvv | 0 | mm | 5 |  | 11. Z výše uvedených hodnot se vypočte celková tloušťka podlahy. Je-li v projektu uvedena jiná, upravte hodnotu.
| tloušťka nášlapné vrstvy podlahy | tnv | 15 | mm
12. Zadejte tloušťky vrstev podlahy. Tloušťka nášlapné vrstvy se vypočte.
| typ povrchové úpravy stropu |  | 3
13. Vyberte typ povrchové úpravy stropu a zadejte jeho tloušťku
| tloušťka povrchové úpravy stropu / podhledu (vč. kce) | tps | 150 | mm
14. Seznamte se s provedenými výsledky
Výpočet světlé výšky dle PD a norem ČSN |  |  |  |  | 0 | přebývá (-) / chybí (+) mm | 15. Zadejte své jméno a datum zpracování
16. TEXT
| odchylka konstrukční výšky | Δhkv | 20 | mm
| odchylka tloušťky stropní desky | Δtsd | 11 | mm
| max. výška hrubé konstrukce včetně odchylek | hhk,max=hkv+Δhkv-tsd+Δtsd | 3072.01 | mm
| mim. výška hrubé konstrukce včetně odchylek | hhk,min=hkv-Δhkv-tsd-Δtsd | 3027.99 | mm
| odchylka tloušťky roznášecí vrstvy podlahy | Δtpd | 11 | mm
| max. tloušťka podlahy včetně odchylek | tpmax=ta+tpd+Δtpd+tvv+tnv | 162.81 | mm
| min. tloušťka podlahy včetně odchylek | tpmin=ta+tpd+tvv+tnv | 155 | mm
| max. světlá výška dle prováděcích norem | hsv,max=hhk,max-tp,min-tps-p | 2752.81 | mm
| min. světlá výška dle prováděcích norem | hsv,min=hhk,min-tp,max-tps-p | 2700.98 | mm
Vyhodnocení návrhu světlé výšky |  |  | VYHOVUJE
| Doporučená minimální světlá výška |  | 2549.02 | mm
Kontrolní výpočet provedl: |  |  |  |  | Datum:
Note on F23: Klečka Jan, Ing.: Předpokláda-li se stejný průhyb obou konstrukcí může být zadána až 0 hodnota

## Návrh SV po 1.7.2024
Návrh světlé výšky místnosti
Nápověda
Název stavby (zakázky)
Práce s pomůckou:
[7 empty] | V pomůcce se mění (vyplňují) pouze: |  | roletová menu (RM)
| typ budovy |  | 2 | [5 empty] | žlutě podbarvené buňky
| typ místnosti |  | 31 |  |  |  | Dále je použito toto formátování: |  | vypočtená/zadaná hodnota
| požadovaná minimální světlá výška | hnorm | NDF | mm |  |  |  | text | nadpisy
| typ hrubé konstrukce |  | 1 |  |  |  |  | text | nápověda / pomůcka
Postup vyplňování pomůcky:
| konstrukční výška | hkv | 3150 | mm
1. Zadejte název stavby do žlutého pole na 5. řádku.
| tloušťka stropní desky | tsd | 250 | mm
2. Vyberte typ budovy a místnost.
| rozpětí stropní konstrukce od podpory k podpoře | l | 5000 | mm
3. Dle voleb se vypočte požadovaná světlá výška dle normy a právního předpisu.
| předpokládaný průhyb stropní desky | p | 20 | mm | Dle statiky nebo použít vypočtenou hodnotu
5. Vyberte typ hrubé konstrukce z přiloženého seznamu
| typ povrchové úpravy stropu |  | 1
6. Zadejte navrhovanou konstrukční výšku.
| tloušťka povrchové úpravy stropu / podhledu (vč. kce) | tps | 20 | mm
7. Zadejte tloušťku stropní konstrukce a její rozpětí
| Podlaha dle typu stavby |  | 1 |  | 1
8. Zadejte předpokládaný průhyb dle statického výpočtu nebo využijte bezpečnou vypočtenou hodnotu
| třída geometrické přesnosti |  | prostory výrobní, skladovací, garáže
| celková tloušťka podlahy | tp | 150 | mm |  |  | 9. Vyberte typ povrchové úpravy stropu a zadejte jeho tloušťku
| tloušťka vrstvy tepelné a akustické izolace podlahy | ta | 80 | mm |  |  | 10. Vyberte typ podlahy dle typu stavby
| tloušťka roznášecí desky podlahy | tpd | 55 | mm |  |  | 11. Dle voleb se zobrazí třída geometrické přesnosti
12. Zadejte celkovou tloušťka podlahy.
| tloušťka vyrovnávací vrstvy | tvv | 0 | mm
13. Objeví-li se u kontrolního výpočtu "chyba v zadání" nesedí součet dílčích hodnot do zadané konstrukční výšky. Nutno opravit
| tloušťka nášlapné vrstvy podlahy | tnv | 15 | mm
14. Zadejte tloušťky vrstev podlahy. Tloušťka nášlapné vrstvy se vypočte.
Výpočet světlé výšky dle PD a norem ČSN
15. Seznamte se s provedenými výsledky
| odchylka konstrukční výšky | Δhkv | 20 | mm
16. Zadejte své jméno a datum zpracování
| odchylka tloušťky stropní desky | Δtsd | 12 | mm |  |  | 16. TEXT
| odchylka tloušťky podlahy | Δtp | 17 | mm
| max. tloušťka podlahy včetně odchylek | tpmax=tp+Δtp | 167 | mm
Doporučená světlá výška |  | hsv,dop | #VALUE! | mm
| Kótovaná světlá výška dle zadaných parametrů |  | 2750
| Kontrolní výpočet zadaných hodnot |  | #VALUE! |  | #VALUE! | přebývá (+) / chybí (-) mm
Kontrolní výpočet provedl: |  |  |  |  | Datum:
Note on F21: Klečka Jan, Ing.: Předpokláda-li se stejný průhyb obou konstrukcí může být zadána až 0 hodnota

## Posouzení SV po 1.7.2024
Posouzení správného návrhu světlé výšky místnosti
Nápověda
Název stavby (zakázky)
Práce s pomůckou:
[7 empty] | V pomůcce se mění (vyplňují) pouze: |  | roletová menu (RM)
| typ budovy |  | 2 | [5 empty] | žlutě podbarvené buňky
| typ místnosti |  | 1 |  |  |  | Dále je použito toto formátování: |  | vypočtená/zadaná hodnota
| požadovaná minimální světlá výška | hnorm | 2500 | mm |  |  |  | text | nadpisy
| návrhová světlá výška | hsv,pd | 2750 | mm |  |  |  | text | nápověda / pomůcka
Postup vyplňování pomůcky:
| typ hrubé konstrukce |  | 1
1. Zadejte název stavby do žlutého pole na 5. řádku.
| konstrukční výška dle PD | hkv | 3250 | mm
2. Vyberte typ budovy a místnost.
| tloušťka stropní desky | tsd | 200 | mm
3. Dle voleb se vypočte požadovaná světlá výška dle normy a právního předpisu.
| rozpětí stropní konstrukce od podpory k podpoře | l | 5000 | mm
4. Zadejte navrženou světlou výšku dle PD (od čisté podlahy po hrubý strop).
| předpokládaný průhyb stropní desky | p | 20 | mm | Zadat dle statiky nebo použít vypočtenou hodnotu
5. Vyberte typ hrubé konstrukce z přiloženého seznamu
| typ hrubé podlahy |  | 1
6. Zadejte navrženou konstrukční výšku dle PD.
| materiál roznášecí vrstvy hrubé podlahy |  | 1
7. Zadejte tloušťku stropní konstrukce a její rozpětí
| třída geometrické přesnosti |  | místnost pro pobyt osob
8. Zadejte předpokládaný průhyb dle statického výpočtu nebo využijte vypočtenou hodnotu
| celková tloušťka podlahy | tp | 150 | mm
| tloušťka vrstvy tepelné a akustické izolace podlahy | ta | 80 | mm |  |  | 9. Vyberte typ hrubé podlahy a materiál roznášecí vrstvy
| tloušťka roznášecí desky podlahy | tpd | 55 | mm |  |  | 10. Dle voleb se zobrazí třída geometrické přesnosti
| tloušťka vyrovnávací vrstvy | tvv | 0 | mm | 5 |  | 11. Z výše uvedených hodnot se vypočte celková tloušťka podlahy. Je-li v projektu uvedena jiná, upravte hodnotu.
| tloušťka nášlapné vrstvy podlahy | tnv | 15 | mm
12. Zadejte tloušťky vrstev podlahy. Tloušťka nášlapné vrstvy se vypočte.
| typ povrchové úpravy stropu |  | 3
13. Vyberte typ povrchové úpravy stropu a zadejte jeho tloušťku
| tloušťka povrchové úpravy stropu / podhledu (vč. kce) | tps | 150 | mm
14. Seznamte se s provedenými výsledky
Výpočet světlé výšky dle PD a norem ČSN |  |  |  |  | 0 | přebývá (-) / chybí (+) mm | 15. Zadejte své jméno a datum zpracování
16. TEXT
| odchylka konstrukční výšky | Δhkv | 20 | mm
| odchylka tloušťky stropní desky | Δtsd | 11 | mm
| max. výška hrubé konstrukce včetně odchylek | hhk,max=hkv+Δhkv-tsd+Δtsd | 3072.01 | mm
| mim. výška hrubé konstrukce včetně odchylek | hhk,min=hkv-Δhkv-tsd-Δtsd | 3027.99 | mm
| odchylka tloušťky roznášecí vrstvy podlahy | Δtpd | 11 | mm
| max. tloušťka podlahy včetně odchylek | tpmax=ta+tpd+Δtpd+tvv+tnv | 162.81 | mm
| min. tloušťka podlahy včetně odchylek | tpmin=ta+tpd+tvv+tnv | 155 | mm
| max. světlá výška dle prováděcích norem | hsv,max=hhk,max-tp,min-tps-p | 2752.81 | mm
| min. světlá výška dle prováděcích norem | hsv,min=hhk,min-tp,max-tps-p | 2700.98 | mm
Vyhodnocení návrhu světlé výšky |  |  | VYHOVUJE
| Doporučená minimální světlá výška |  | 2549.02 | mm
Kontrolní výpočet provedl: |  |  |  |  | Datum:
Note on F23: Klečka Jan, Ing.: Předpokláda-li se stejný průhyb obou konstrukcí může být zadána až 0 hodnota

## data_sv_SZ (hidden)
Tab.1 - Minimální světlé výšky místností dle objektů v mm
Objekt/Místnost | obytné a pobytové místnosti | podkorví | schodiště | chodba | předsíň | koupelna a wc | kanceláře | části kanceláří mimo pracovní plochu | jednací a shromažďovací prostory | provozní prostroy | vedlejší prostory | skladovací prostory | Garážové prostory | (speciální) mateřská škola | základní, střední, vyšší a speciální škola | tělocvična rozměrů 12mx18m a 12mx24m | tělocvična rozměrů 18mx30m a větší | šatna | výrobní plocha <20m2 | výrobní plocha <50m2 | výrobní plocha <100m2 | výrobní plocha <2000m2 | výrobní plocha >2000m2 | výrobní provoz bez denního světla | výrobní provoz bez denního světla malých rozměrů | výrobní prostor se šikmým stropem | výrobní prostor vyjímečně používaný | komunikace pro dopravu břemen | komunikací pro automobilový provoz | pracoviště pro tepelné opracováni | ostatních výrobních zařízeni | obytné a pobytové místnosti
Třída geometrické přesnosti | místnost pro pobyt osob | místnost pro pobyt osob | ostatní | místnost pro pobyt osob | místnost pro pobyt osob | ostatní | místnost pro pobyt osob | místnost pro pobyt osob | místnost pro pobyt osob | ostatní | ostatní | prostory výrobní, skladovací, garáže | prostory výrobní, skladovací, garáže | místnost pro pobyt osob | místnost pro pobyt osob | ostatní | ostatní | ostatní | prostory výrobní, skladovací, garáže | prostory výrobní, skladovací, garáže | prostory výrobní, skladovací, garáže | prostory výrobní, skladovací, garáže | prostory výrobní, skladovací, garáže | prostory výrobní, skladovací, garáže | prostory výrobní, skladovací, garáže | prostory výrobní, skladovací, garáže | prostory výrobní, skladovací, garáže | prostory výrobní, skladovací, garáže | prostory výrobní, skladovací, garáže | prostory výrobní, skladovací, garáže | prostory výrobní, skladovací, garáže | podkorví
Rodinné domy a stavby pro rodinnou rekreaci | 2500 | 2300 | 2100 | 2100 | NDF | NDF | NDF | NDF | NDF | NDF | NDF | NDF | NDF | NDF | NDF | NDF | NDF | NDF | NDF | NDF | NDF | NDF | NDF | NDF | NDF | NDF | NDF | NDF | NDF | NDF | NDF | schodiště
Bytové domy | 2600 | 2300 | NDF | 2100 | 2100 | 2300 | NDF | NDF | NDF | NDF | NDF | NDF | NDF | NDF | NDF | NDF | NDF | NDF | NDF | NDF | NDF | NDF | NDF | NDF | NDF | NDF | NDF | NDF | NDF | NDF | NDF | chodba
Stavby ubytovacích zařízení | 2600 | NDF | NDF | NDF | NDF | NDF | NDF | NDF | NDF | NDF | NDF | NDF | NDF | NDF | NDF | NDF | NDF | NDF | NDF | NDF | NDF | NDF | NDF | NDF | NDF | NDF | NDF | NDF | NDF | NDF | NDF | předsíň
Administrativní budovy a prostory | NDF | NDF | NDF | 2500 | NDF | NDF | 2700 | 2500 | 3000 | NDF | NDF | NDF | NDF | NDF | NDF | NDF | NDF | NDF | NDF | NDF | NDF | NDF | NDF | NDF | NDF | NDF | NDF | NDF | NDF | NDF | NDF | koupelna a wc
Zdravotnická zařízení | 3000 | NDF | NDF | 2400 | NDF | NDF | 3000 | 2400 | 3000 | 3000 | 2400 | NDF | NDF | NDF | NDF | NDF | NDF | NDF | NDF | NDF | NDF | NDF | NDF | NDF | NDF | NDF | NDF | NDF | NDF | NDF | NDF | kanceláře
Výrobní průmyslové budovy | NDF | NDF | NDF | NDF | NDF | NDF | 2700 | 2500 | 3000 | NDF | NDF | NDF | NDF | NDF | NDF | NDF | NDF | NDF | 2500 | 2600 | 2700 | 3000 | 3250 | 4500 | 3000 | 2300 | 2300 | 2400 | 3600 | NDF | NDF | části kanceláří mimo pracovní plochu
Čerpací stanice pohoných hmot | NDF | NDF | NDF | NDF | NDF | NDF | 3000 | NDF | NDF | 3000 | NDF | 3000 | NDF | NDF | NDF | NDF | NDF | 3000 | NDF | NDF | NDF | NDF | NDF | NDF | NDF | NDF | NDF | NDF | NDF | NDF | NDF | jednací a shromažďovací prostory
Servisy a opravny motorových vozidel | NDF | NDF | NDF | NDF | NDF | 3000 | 3000 | NDF | NDF | 3000 | NDF | 3000 | NDF | NDF | NDF | NDF | NDF | 3000 | NDF | NDF | NDF | NDF | NDF | NDF | NDF | NDF | NDF | NDF | NDF | NDF | NDF | provozní prostroy
Jednotlivé a řadové garáže | NDF | NDF | NDF | NDF | NDF | NDF | NDF | NDF | NDF | NDF | NDF | NDF | 2200 | NDF | NDF | NDF | NDF | 3000 | NDF | NDF | NDF | NDF | NDF | NDF | NDF | NDF | NDF | NDF | NDF | NDF | NDF | vedlejší prostory
Hromadné garáže | NDF | NDF | NDF | NDF | NDF | NDF | NDF | NDF | NDF | NDF | NDF | NDF | 2200 | NDF | NDF | NDF | NDF | 3000 | NDF | NDF | NDF | NDF | NDF | NDF | NDF | NDF | NDF | NDF | NDF | NDF | NDF | skladovací prostory
Stavby škol, předškolních, školských a tělovýchovných zařízení | NDF | NDF | NDF | NDF | NDF | NDF | NDF | NDF | NDF | NDF | NDF | NDF | NDF | 3000 | 3300 | 6000 | 7000 | 2500 | NDF | NDF | NDF | NDF | NDF | NDF | NDF | NDF | NDF | NDF | NDF | NDF | NDF | Garážové prostory
Prostory pro společné stravování | NDF | NDF | NDF | NDF | NDF | NDF | NDF | NDF | NDF | NDF | NDF | NDF | NDF | NDF | NDF | NDF | NDF | NDF | NDF | NDF | NDF | NDF | NDF | NDF | NDF | NDF | NDF | NDF | NDF | 3300 | 3000 | (speciální) mateřská škola
| 1 | 1 | 2 | 1 | 1 | 2 | 1 | 1 | 1 | 2 | 2 | 3 | 3 | 1 | 1 | 2 | 2 | 2 | 3 | 3 | 3 | 3 | 3 | 3 | 3 | 3 | 3 | 3 | 3 | 3 | 3 | základní, střední, vyšší a speciální škola
tělocvična rozměrů 12mx18m a 12mx24m
tělocvična rozměrů 18mx30m a větší
Tab.2 - Odchylky konstrukční výšky v mm | [31 empty] | šatna
Konstrukce/Výška v mm | L≤4m | 4m<L≤8m | 8m<L≤16m | [28 empty] | výrobní plocha <20m2
Betonové a prefabrikované kce | 20 | 20 | 20 | 1 | [27 empty] | výrobní plocha <50m2
Zděné konstrukce | 25 | 30 | 40 | [28 empty] | výrobní plocha <100m2
Dřevěné konstrukce | 25 | 30 | 40 | [28 empty] | výrobní plocha <2000m2
Ocelové kce, třída 1 | 10 | 10 | 10 | [28 empty] | výrobní plocha >2000m2
Ocelové kce, třída 2 | 5 | 5 | 5 | [28 empty] | výrobní provoz bez denního světla
Ostatní konstrukce | 25 | 30 | 40
výrobní provoz bez denního světla malých rozměrů
Tab.3 - Odchylky tloušťky stropní desky v mm | [31 empty] | výrobní prostor se šikmým stropem
Konstrukce/Tl. Kce | tsd≤170 | 180<tsd≤220 | 230<tsd≤270 | 280<tsd≤320 | 330<tsd≤370 | 380<tsd≤420 | 430<tsd≤470 | 530<tsd≤570 | 580<tsd≤620 | 630<tsd≤670 | 680<tsd≤720 | 730<tsd≤770 | 780<tsd≤820 | [18 empty] | výrobní prostor vyjímečně používaný
Betonové kce | 10 | 11 | 12 | 13 | 14 | 15 | 16 | 18 | 19 | 20 | 21 | 22 | 23 | [18 empty] | komunikace pro dopravu břemen
Zděné konstrukce | 10 | 10 | 10 | 10 | 10 | 10 | 10 | 10 | 10 | 10 | 10 | 10 | 10 | [18 empty] | komunikací pro automobilový provoz
Dřevěné kce | 10 | 10 | 10 | 10 | 10 | 10 | 10 | 10 | 10 | 10 | 10 | 10 | 10 | [18 empty] | pracoviště pro tepelné opracováni
Ocelové kce, třída 1 | 10 | 10 | 10 | 10 | 10 | 10 | 10 | 10 | 10 | 10 | 10 | 10 | 10 | [18 empty] | ostatní výrobní zařízeni
Ocelové kce, třída 2 | 5 | 5 | 5 | 5 | 5 | 5 | 5 | 5 | 5 | 5 | 5 | 5 | 5
Ostatní konstrukce | 10 | 10 | 10 | 10 | 10 | 10 | 10 | 10 | 10 | 10 | 10 | 10 | 10
2 | 0 | 180 | 230 | 280 | 330 | 380 | 430 | 530 | 580 | 630 | 680 | 730 | 780
3 | 1 | 2 | 3 | 4 | 5 | 6 | 7 | 8 | 9 | 10 | 11 | 12 | 13
Tab.4 - Odchylky tloušťky roznášecí vrstvy hrubé podlahy | [7 empty] | Tab.4 - Odchylky tloušťky roznášecí vrstvy hrubé podlahy
Typ podlahy/Typ roznášecí desky | Betonová mazanina (beton) | Cementový potěr | Litý potěr | Systém suché výstavby |  | Betonová mazanina (beton) |  | Typ podlahy/Typ roznášecí desky | do 150 | nad 150
Těžká plovoucí podlaha | 11 | 11 | 11 | 0 |  | Cementový potěr |  | Podlaha v občanských a bytových stavbách | 17 | 18.75
Lehká plovoucí podlaha | 0 | 0 | 0 | 0 |  | Litý potěr |  | Průmyslové podlahy | 11 | 11
Hlazená betonová deska | 11 | 11 | 0 | 0 |  | Systém suché výstavby
Průmyslová podlaha | 11 | 11 | 0 | 0
Tab.5 - Tloušťka vyrovnávací vrstvy místnosti pro pobyt osob
Typ roznášecí desky/ Typ nášlapné vrstvy | Místnost pro pobyt osob (4mm) | Ostatní místnosti (6mm) | Výrobní, skladovací plochy, garáže (10mm) | 1
Betonová mazanina, beton (9mm) | 5 | 3 | 0
Cementový potěr (6mm) | 2 | 0 | 0
Litý potěr (6mm) | 2 | 0 | 0
Systém suché výstavby (4mm) | 0 | 0 | 0
Omítka
Pohledový beton
Podhled s pevným odstupem
Podhled s volnou výšku

## data_sv_NZ (hidden)
Tab.1 - Minimální světlé výšky místností dle objektů v mm
Objekt/Místnost | obytné a pobytové místnosti | podkorví | schodiště | chodba | předsíň | koupelna a wc | koupelna a wc (po 1.7.26) | kanceláře | části kanceláří mimo pracovní plochu | jednací a shromažďovací prostory | provozní prostroy | vedlejší prostory | skladovací prostory | Garážové prostory | (speciální) mateřská škola | základní, střední, vyšší a speciální škola | tělocvična rozměrů 12mx18m a 12mx24m | tělocvična rozměrů 18mx30m a větší | šatna | výrobní plocha <20m2 | výrobní plocha <50m2 | výrobní plocha <100m2 | výrobní plocha <2000m2 | výrobní plocha >2000m2 | výrobní provoz bez denního světla | výrobní provoz bez denního světla malých rozměrů | výrobní prostor se šikmým stropem | výrobní prostor vyjímečně používaný | komunikace pro dopravu břemen | komunikací pro automobilový provoz | pracoviště pro tepelné opracováni | ostatních výrobních zařízeni | obytné a pobytové místnosti
Třída geometrické přesnosti | místnost pro pobyt osob | místnost pro pobyt osob | ostatní | místnost pro pobyt osob | místnost pro pobyt osob | ostatní | ostatní | místnost pro pobyt osob | místnost pro pobyt osob | místnost pro pobyt osob | ostatní | ostatní | prostory výrobní, skladovací, garáže | prostory výrobní, skladovací, garáže | místnost pro pobyt osob | místnost pro pobyt osob | ostatní | ostatní | ostatní | prostory výrobní, skladovací, garáže | prostory výrobní, skladovací, garáže | prostory výrobní, skladovací, garáže | prostory výrobní, skladovací, garáže | prostory výrobní, skladovací, garáže | prostory výrobní, skladovací, garáže | prostory výrobní, skladovací, garáže | prostory výrobní, skladovací, garáže | prostory výrobní, skladovací, garáže | prostory výrobní, skladovací, garáže | prostory výrobní, skladovací, garáže | prostory výrobní, skladovací, garáže | prostory výrobní, skladovací, garáže | podkorví
Rodinné domy a stavby pro rodinnou rekreaci | 2500 | 2200 | 2100 | 2100 | NDF | NDF | NDF | NDF | NDF | NDF | NDF | NDF | NDF | NDF | NDF | NDF | NDF | NDF | NDF | NDF | NDF | NDF | NDF | NDF | NDF | NDF | NDF | NDF | NDF | NDF | NDF | NDF | schodiště
Bytové domy | 2500 | 2200 | NDF | 2100 | 2100 | 2300 | 2200 | NDF | NDF | NDF | NDF | NDF | NDF | NDF | NDF | NDF | NDF | NDF | NDF | NDF | NDF | NDF | NDF | NDF | NDF | NDF | NDF | NDF | NDF | NDF | NDF | NDF | chodba
Bytové domy Brno | 2600 | 2200 | NDF | 2100 | 2100 | 2300 | 2200 | NDF | NDF | NDF | NDF | NDF | NDF | NDF | NDF | NDF | NDF | NDF | NDF | NDF | NDF | NDF | NDF | NDF | NDF | NDF | NDF | NDF | NDF | NDF | NDF | NDF | předsíň
Administrativní budovy a prostory | NDF | NDF | NDF | 2500 | NDF | NDF | NDF | 2700 | 2500 | 3000 | NDF | NDF | NDF | NDF | NDF | NDF | NDF | NDF | NDF | NDF | NDF | NDF | NDF | NDF | NDF | NDF | NDF | NDF | NDF | NDF | NDF | NDF | koupelna a wc
Zdravotnická zařízení | 3000 | NDF | NDF | 2400 | NDF | NDF | NDF | 3000 | 2400 | 3000 | 3000 | 2400 | NDF | NDF | NDF | NDF | NDF | NDF | NDF | NDF | NDF | NDF | NDF | NDF | NDF | NDF | NDF | NDF | NDF | NDF | NDF | NDF | koupelna a wc (po 1.7.26)
Výrobní průmyslové budovy | NDF | NDF | NDF | NDF | NDF | NDF | NDF | 2700 | 2500 | 3000 | NDF | NDF | NDF | NDF | NDF | NDF | NDF | NDF | NDF | 2500 | 2600 | 2700 | 3000 | 3250 | 4500 | 3000 | 2300 | 2300 | 2400 | 3600 | NDF | NDF | kanceláře
Čerpací stanice pohoných hmot | NDF | NDF | NDF | NDF | NDF | NDF | NDF | 3000 | NDF | NDF | 3000 | NDF | 3000 | NDF | NDF | NDF | NDF | NDF | 3000 | NDF | NDF | NDF | NDF | NDF | NDF | NDF | NDF | NDF | NDF | NDF | NDF | NDF | části kanceláří mimo pracovní plochu
Servisy a opravny motorových vozidel | NDF | NDF | NDF | NDF | NDF | 3000 | 3000 | 3000 | NDF | NDF | 3000 | NDF | 3000 | NDF | NDF | NDF | NDF | NDF | 3000 | NDF | NDF | NDF | NDF | NDF | NDF | NDF | NDF | NDF | NDF | NDF | NDF | NDF | jednací a shromažďovací prostory
Jednotlivé a řadové garáže | NDF | NDF | NDF | NDF | NDF | NDF | NDF | NDF | NDF | NDF | NDF | NDF | NDF | 2200 | NDF | NDF | NDF | NDF | 3000 | NDF | NDF | NDF | NDF | NDF | NDF | NDF | NDF | NDF | NDF | NDF | NDF | NDF | provozní prostroy
Hromadné garáže | NDF | NDF | NDF | NDF | NDF | NDF | NDF | NDF | NDF | NDF | NDF | NDF | NDF | 2200 | NDF | NDF | NDF | NDF | 3000 | NDF | NDF | NDF | NDF | NDF | NDF | NDF | NDF | NDF | NDF | NDF | NDF | NDF | vedlejší prostory
Stavby škol, předškolních, školských a tělovýchovných zařízení | NDF | NDF | NDF | NDF | NDF | NDF | NDF | NDF | NDF | NDF | NDF | NDF | NDF | NDF | 2500 | NDF | NDF | NDF | 2500 | NDF | NDF | NDF | NDF | NDF | NDF | NDF | NDF | NDF | NDF | NDF | NDF | NDF | skladovací prostory
Prostory pro společné stravování | NDF | NDF | NDF | NDF | NDF | NDF | NDF | NDF | NDF | NDF | NDF | NDF | NDF | NDF | NDF | NDF | NDF | NDF | NDF | NDF | NDF | NDF | NDF | NDF | NDF | NDF | NDF | NDF | NDF | NDF | 3300 | 3000 | Garážové prostory
| 1 | 1 | 2 | 1 | 1 | 2 | 2 | 1 | 1 | 1 | 2 | 2 | 3 | 3 | 1 | 1 | 2 | 2 | 2 | 3 | 3 | 3 | 3 | 3 | 3 | 3 | 3 | 3 | 3 | 3 | 3 | 3 | (speciální) mateřská škola
základní, střední, vyšší a speciální škola
tělocvična rozměrů 12mx18m a 12mx24m
Tab.2 - Odchylky konstrukční výšky v mm | [32 empty] | tělocvična rozměrů 18mx30m a větší
Konstrukce/Výška v mm | L≤4m | 4m<L≤8m | 8m<L≤16m | [29 empty] | šatna
Betonové a prefabrikované kce | 20 | 20 | 20 | 1 | [28 empty] | výrobní plocha <20m2
Zděné konstrukce | 25 | 30 | 40 | [29 empty] | výrobní plocha <50m2
Dřevěné konstrukce | 25 | 30 | 40 | [29 empty] | výrobní plocha <100m2
Ocelové kce, třída 1 | 10 | 10 | 10 | [29 empty] | výrobní plocha <2000m2
Ocelové kce, třída 2 | 5 | 5 | 5 | [29 empty] | výrobní plocha >2000m2
Ostatní konstrukce | 25 | 30 | 40 | [29 empty] | výrobní provoz bez denního světla
výrobní provoz bez denního světla malých rozměrů
Tab.3 - Odchylky tloušťky stropní desky v mm | [32 empty] | výrobní prostor se šikmým stropem
Konstrukce/Tl. Kce | tsd≤170 | 180<tsd≤220 | 230<tsd≤270 | 280<tsd≤320 | 330<tsd≤370 | 380<tsd≤420 | 430<tsd≤470 | 530<tsd≤570 | 580<tsd≤620 | 630<tsd≤670 | 680<tsd≤720 | 730<tsd≤770 | 780<tsd≤820 | [19 empty] | výrobní prostor vyjímečně používaný
Betonové kce | 10 | 11 | 12 | 13 | 14 | 15 | 16 | 18 | 19 | 20 | 21 | 22 | 23 | [19 empty] | komunikace pro dopravu břemen
Zděné konstrukce | 10 | 10 | 10 | 10 | 10 | 10 | 10 | 10 | 10 | 10 | 10 | 10 | 10 | [19 empty] | komunikací pro automobilový provoz
Dřevěné kce | 10 | 10 | 10 | 10 | 10 | 10 | 10 | 10 | 10 | 10 | 10 | 10 | 10 | [19 empty] | pracoviště pro tepelné opracováni
Ocelové kce, třída 1 | 10 | 10 | 10 | 10 | 10 | 10 | 10 | 10 | 10 | 10 | 10 | 10 | 10 | [19 empty] | ostatní výrobní zařízeni
Ocelové kce, třída 2 | 5 | 5 | 5 | 5 | 5 | 5 | 5 | 5 | 5 | 5 | 5 | 5 | 5
Ostatní konstrukce | 10 | 10 | 10 | 10 | 10 | 10 | 10 | 10 | 10 | 10 | 10 | 10 | 10
2 | 0 | 180 | 230 | 280 | 330 | 380 | 430 | 530 | 580 | 630 | 680 | 730 | 780
3 | 1 | 2 | 3 | 4 | 5 | 6 | 7 | 8 | 9 | 10 | 11 | 12 | 13
Tab.4 - Odchylky tloušťky roznášecí vrstvy hrubé podlahy | [7 empty] | Tab.4 - Odchylky tloušťky roznášecí vrstvy hrubé podlahy
Typ podlahy/Typ roznášecí desky | Betonová mazanina (beton) | Cementový potěr | Litý potěr | Systém suché výstavby |  | Betonová mazanina (beton) |  | Typ podlahy/Typ roznášecí desky | do 150 | nad 150
Těžká plovoucí podlaha | 11 | 11 | 11 | 0 |  | Cementový potěr |  | Podlaha v občanských a bytových stavbách | 17 | 18.75
Lehká plovoucí podlaha | 0 | 0 | 0 | 0 |  | Litý potěr |  | Průmyslové podlahy | 11 | 11
Hlazená betonová deska | 11 | 11 | 0 | 0 |  | Systém suché výstavby
Průmyslová podlaha | 11 | 11 | 0 | 0
Tab.5 - Tloušťka vyrovnávací vrstvy místnosti pro pobyt osob
Typ roznášecí desky/ Typ nášlapné vrstvy | Místnost pro pobyt osob (4mm) | Ostatní místnosti (6mm) | Výrobní, skladovací plochy, garáže (10mm) | 1
Betonová mazanina, beton (9mm) | 5 | 3 | 0
Cementový potěr (6mm) | 2 | 0 | 0
Litý potěr (6mm) | 2 | 0 | 0
Systém suché výstavby (4mm) | 0 | 0 | 0
Omítka
Pohledový beton
Podhled s pevným odstupem
Podhled s volnou výšku